## 微程序地址入口表
机器指令译码信号 | [9 empty] | 微程序入口地址
R_Type | ADDI | LW | SW | BEQ | BNE | SYSCALL | xxx1 | xxx2 | xxx3 | 入口地址 10进制 | S4 | S3 | S2 | S1 | S0
1 | [9 empty] | 7 | 0 | 0 | 1 | 1 | 1
| 1 | [8 empty] | 11 | 0 | 1 | 0 | 1 | 1
|  | 1 | [7 empty] | 2 | 0 | 0 | 0 | 1 | 0
|  |  | 1 | [6 empty] | 5 | 0 | 0 | 1 | 0 | 1
|  |  |  | 1 | [5 empty] | 9 | 0 | 1 | 0 | 0 | 1
[5 empty] | 1 |  |  |  |  | 10 | 0 | 1 | 0 | 1 | 0
[6 empty] | 1 |  |  |  | 13 | 0 | 1 | 1 | 0 | 1
只填0或1，无关项不填

## 地址逻辑自动生成
R_Type | ADDI | LW | SW | BEQ | BNE | SYSCALL | xxx1 | xxx2 | xxx3 | 最小项表达式 | S4 | S3 | S2 | S1 | S0
R_Type& | [9 empty] | R_Type |  |  | R_Type+ | R_Type+ | R_Type+
| ADDI& | [8 empty] | ADDI |  | ADDI+ |  | ADDI+ | ADDI+
|  | LW& | [7 empty] | LW |  |  |  | LW+
|  |  | SW& | [6 empty] | SW |  |  | SW+ |  | SW+
|  |  |  | BEQ& | [5 empty] | BEQ |  | BEQ+ |  |  | BEQ+
[5 empty] | BNE& |  |  |  |  | BNE |  | BNE+ |  | BNE+
[6 empty] | SYSCALL& |  |  |  | SYSCALL |  | SYSCALL+ | SYSCALL+ |  | SYSCALL+
[12 empty] | ADDI+BEQ+BNE+SYSCALL | R_Type+ADDI+LW+BNE | R_Type+ADDI+LW+BNE | R_Type+ADDI+SW+BEQ+SYSCALL
[12 empty] | ADDI+BEQ+BNE+SYSCALL+ | R_Type+SW+SYSCALL+ | R_Type+ADDI+LW+BNE+ | R_Type+ADDI+SW+BEQ+SYSCALL+
这里是最终的表达式，复制到Logisim中即可
此表一般不需要修改，如需修改，在审阅中撤销工作表保护